## CarTec C4 PICASSO
Новый C4 PICASSO ТЕХНИЧЕСКИЕ ХАРАКТЕРИСТИКИ |  | BlueHDi Start&Stop 120 АКПП-6 (EAT6) | THP 150 АКПП-6 (EAT6)
|  | 5 дверей | 5 дверей
ДВИГАТЕЛЬ | Тип | Турбодизельный c непосредственным впрыском топлива высокого давления, с системой "Stop&Start" | Турбированный Бензиновый, 16 клапанов, Непосредственный (прямой) впрыск, Турбина высокого давления “Twin-Scroll”
| Количество цилиндров - клапанов | 4-8 | 4-16
| Рабочий объем, см3 | 1560 | 1598
| Максимальная мощность, КВт (ЕЭС) (л/с DIN) | 88 (120) | 110 (150)
| при об/мин. | 3500 | 5000
| Максимальный крутящий момент, Нм (ЕЭС) | 300 | 240
| при об/мин | 1750 | 1400
ТРАНСМИССИЯ | Коробка передач | Автоматическая адаптивная коробка передач
| Количество передач | 6
| Система курсовой устойчивости (ESP) с Интеллектуальной системой контроля тяги и Антипробуксовочной системой (ASR) | l | l
РУЛЕВОЕ УПРАВЛЕНИЕ | Усилитель руля с изменяемой жесткостью | l | l
| Радиус разворота,м | 10.8
ПОДВЕСКА | передняя подвеска | Независимая, пружинная, типа МакФерсон
| задняя подвеска | Полузависимая, пружинная
ТОРМОЗНАЯ СИСТЕМА | передние | вентилируемые дисковые | вентилируемые дисковые
| задние | дисковые | дисковые
| АБС с электронным распределителем тормозных сил и системой помощи при экстренном торможении | l | l
ШИНЫ | Шины | 205/60 R16 или 205/55 R17 | 205/60 R16 или 205/55 R17
ГАБАРИТЫ (мм) | Длина | 4438
| Ширина (без внешних зеркал/ c внешних зеркал) | 1826 / 2117
| Высота | 1610 / 1623
| Колесная база | 2785
ВМЕСТИМОСТЬ | Количество мест | 5
| Объем багажного отделения, л. (в зависимости от положения сидений 2 ряда) | 537 / 630
| Загрузочный объем VDA, со сложенными сиденьями 2-го ряда, л. | 1851
МАССА (кг) | Снаряженная масса ЕЭС (кг) (2) | 1395 | 1480
| Грузоподъемность (включая водителя) | 580 | 460
| Полная масса (ЕЭС) (РТАС) | 1975 | 1940
Максимальная масса буксируемого прицепа:
| без тормозов/ | 660 | 600
| с тормозами (3) | 1600 | 800
| Максимальная допустимая масса автомобиля с прицепом (PTRA) | 3375 | 2740
| Максимальная нагрузка на крышу/багажник | 70 / 80 | 70 / 80
СКОРОСТНЫЕ ХАРАКТЕРИСТИКИ (только с водителем) | Максимальная скорость, км/ч | 188 | 200
| Разгон 0-1000 м,с | 32.9 | 30.1
| Разгон 0-100 км/ч,c | 11.2 | 9
РАСХОД ТОПЛИВА (л / 100 км) | Городской цикл | 4.4 | 8.9
| Загородный цикл | 3.7 | 5
| Смешанный цикл | 3.9 | 6.4
| CO2 (г/км) | 103 | 149
ТОПЛИВО | бензин с октановым числом не менее 95 | - | l
| дизельное | l | -
| Емкость бака, л. | 55 | 55

## CarTec GRAND C4 PICASSO
Новый Grand C4 PICASSO ТЕХНИЧЕСКИЕ ХАРАКТЕРИСТИКИ |  | HDi 115 МКПП-6 | BlueHDi Start&Stop 120 АКПП-6 (EAT6) | THP 150 АКПП-6 (EAT6)
|  | 5 дверей | 5 дверей | 5 дверей
ДВИГАТЕЛЬ | Тип | Турбодизельный c непосредственным впрыском топлива высокого давления | Турбодизельный c непосредственным впрыском топлива высокого давления, с системой "Stop&Start" | Турбированный Бензиновый, 16 клапанов, Непосредственный (прямой) впрыск, Турбина высокого давления “Twin-Scroll”
| Количество цилиндров - клапанов | 4-8 |  | 4-16
| Рабочий объем, см3 | 1560 |  | 1598
| Максимальная мощность, КВт (ЕЭС) (л/с DIN) | 85 / (115) | 88 (120) | 110 (150)
| при об/мин. | 3600 | 3500 | 5000
| Максимальный крутящий момент, Нм (ЕЭС) | 270 | 300 | 240
| при об/мин | 1750 | 1750 | 1400
ТРАНСМИССИЯ | Коробка передач | Механическая | Автоматическая адаптивная коробка передач
| Количество передач | 6 | 6
| Система курсовой устойчивости (ESP) с Интеллектуальной системой контроля тяги и Антипробуксовочной системой (ASR) | l
РУЛЕВОЕ УПРАВЛЕНИЕ | Усилитель руля с изменяемой жесткостью | l
| Радиус разворота, м | 11
ПОДВЕСКА | передняя подвеска | Независимая, пружинная, типа МакФерсон
| задняя подвеска | Полузависимая, пружинная
ТОРМОЗНАЯ СИСТЕМА | Передние | вентилируемые дисковые
| Задние | дисковые
| АБС с электронным распределителем тормозных сил и системой помощи при экстренном торможении | l
ШИНЫ | Шины | 205/60 R16 или 205/55 R17
ГАБАРИТЫ (мм) | Длина | 4602
| Ширина (без внешних зеркал/ c внешними зеркалами) | 1826 / 2117
| Высота без багажных дуг / c дугами | 1638
| Колесная база | 2840
ВМЕСТИМОСТЬ | Количество мест | 7
| Объем багажного отделения, л. (в зависимости от положения сидений 2 ряда) | 643 / 704
| Загрузочный объем VDA, со сложенными сиденьями 2-го и 3-го ряда, л. | 2181
МАССА (кг) | Снаряженная масса ЕЭС (кг) (2) | 1395 | 1434 | 1505
Снаряженная масса (кг)
| Грузоподъемность (включая водителя) | 755 | 771 | 655
| Полная масса (ЕЭС) (РТАС) | 2150 | 2205 | 2160
Максимальная масса буксируемого прицепа:
| без тормозов/ | 695 | 675 | 600
| с тормозами (3) | 1500 | 1500 | 800
| Максимальная допустимая масса автомобиля с прицепом (PTRA) | 2950 | 3405 | 2960
| Максимальная нагрузка на крышу/багажник | 70 / 80 | 70 / 80 | 70 / 80
СКОРОСТНЫЕ ХАРАКТЕРИСТИКИ (только с водителем) | Максимальная скорость, км/ч | 189 | 189 | 200
| Разгон 0-1000 м,с | 33.6 | 33.2 | 30.4
| Разгон 0-100 км/ч,c | 12.1 | 11.5 | 9.3
РАСХОД ТОПЛИВА (л / 100 км) | Городской цикл | 5.2 | 4.6 | 8.9
| Загородный цикл | 3.8 | 3.7 | 5
| Смешанный цикл | 4.3 | 4 | 6.4
| CO2 (г/км) | 114 | 106 | 149
ТОПЛИВО | бензин с октановым числом не менее 95 | - |  | l
| дизельное | l |  | -
| Емкость бака, л. | 55 |  | 55